## Sheet1
Name | C_inv | C_maint | C_op | Name | C_inv | C_maint | C_op | TECHNOLOGIES | c_inv | c_maint | lifetime | f_min | f | f_max | fmin_perc | f_perc | fmax_perc | c_p | c_p_max | tau | gwp_constr
NUCLEAR | 0 | 0 | 0 | NUCLEAR | 0 | 0 | 0 | UNITS | [MCHCapitalf/GW] | [MCHCapitalf/GW] | [y] | [GW or GWh] | [GW or GWh] | [GW or GWh] | [0-1] | [0-1] | [0-1] | [0-1] | [0-1] | [-] | [ktCO2-eq./GW or GWh]
CCGT | 0 | 0 | 0 | CCGT | 0.000205 | 0.000107 | 0 | NUCLEAR | 0 | 0 | 60 | 0 | 0 | 0 | 0 | 0 | 1 | 0 | 0.849 | 0.025393 | 0
CCGT_AMMONIA | 0 | 0 | 0 | CCGT_AMMONIA | 0 | 0 | 0 | CCGT | 0 | 0 | 25 | 0 | 0 | 0 | 0 | 0 | 1 | 0 | 0.96154 | 0.048263 | 0
COAL_US | 0 | 0 | 0 | COAL_US | 0 | 0 | 0 | CCGT_AMMONIA | 0 | 0 | 25 | 0 | 0 | 0 | 0 | 0 | 1 | 0 | 0.62 | 0.048263 | 0
COAL_IGCC | 0 | 0 | 0 | COAL_IGCC | 0 | 0 | 0 | COAL_US | 0 | 0 | 35 | 0 | 0 | 0 | 0 | 0 | 1 | 0 | 0.868 | 0.036934 | 0
PV | 2246.7844 | 531.6331 | 0 | PV | 0 | 0 | 0 | COAL_IGCC | 0 | 0 | 35 | 0 | 0 | 0 | 0 | 0 | 1 | 0 | 0.856 | 0.036934 | 0
WIND_ONSHORE | 0 | 0 | 0 | WIND_ONSHORE | 0 | 0 | 0 | PV | 46552.4993 | 531.6331 | 25 | 0 | 58.7055 | 59.2 | 0 | 1 | 1 | 0.073157 | 1 | 0.048263 | 122191.3894
WIND_OFFSHORE | 0 | 0 | 0 | WIND_OFFSHORE | 0 | 0 | 0 | WIND_ONSHORE | 0 | 0 | 30 | 0 | 0 | 0 | 0 | 0 | 1 | 0 | 1 | 0.041639 | 0
HYDRO_RIVER | 0 | 0 | 0 | HYDRO_RIVER | 0 | 0 | 0 | WIND_OFFSHORE | 0 | 0 | 30 | 0 | 0 | 0 | 0 | 0 | 1 | 0 | 1 | 0.041639 | 0
GEOTHERMAL | 0 | 0 | 0 | GEOTHERMAL | 0 | 0 | 0 | HYDRO_RIVER | 0 | 0 | 40 | 0 | 0 | 0 | 0 | 0 | 1 | 0 | 1 | 0.033427 | 0
PHS | 0 | 0 | 0 | PHS | 0 | 0 | 0 | GEOTHERMAL | 0 | 0 | 30 | 0 | 0 | 0 | 0 | 0 | 1 | 0 | 0.95 | 0.041639 | 0
BATT_LI | 0 | 0 | 0 | BATT_LI | 0 | 0 | 0 | PHS | 0 | 0 | 50 | 0 | 0 | 0 | 0 | -1 | 1 | 0 | 1 | 0.028572
EFFICIENCY | 5600 | 0 | 0 | EFFICIENCY | 5600 | 0 | 0 | BATT_LI | 0 | 0 | 15 | 0 | 0 | 0 | 0 | -1 | 1 | 0 | 1 | 0.074944
GRID | 2079.6491 | 0 | 0 | GRID | 1614.381 | 0 | 0 | EFFICIENCY | 5517.2414 | 0 | 1 | 0 | 0.98522 | Infinity | 0 | -1 | 1 | 0 | 1 | 1.015
ELECTRICITY | 0 | 0 | 0 | ELECTRICITY | 0 | 0 | 0 | GRID | 96510.9466 | 0 | 80 | 0 | 1.2882 | Infinity | 0 | -1 | 1 | 0 | 1 | 0.021548
GAS | 0 | 0 | 0 | GAS | 0 | 0 | 0.003166
COAL | 0 | 0 | 0 | COAL | 0 | 0 | 0
URANIUM | 0 | 0 | 0 | URANIUM | 0 | 0 | 0
AMMONIA | 0 | 0 | 0 | AMMONIA | 0 | 0 | 0
ELEC_EXPORT | 0 | 0 | 0 | ELEC_EXPORT | 0 | 0 | 0
CO2_EMISSIONS | 0 | 0 | 0 | CO2_EMISSIONS | 0 | 0 | 0
RES_WIND | 0 | 0 | 0 | RES_WIND | 0 | 0 | 0
RES_SOLAR | 0 | 0 | 0 | RES_SOLAR | 0 | 0 | 0
RES_HYDRO | 0 | 0 | 0 | RES_HYDRO | 0 | 0 | 0
RES_GEO | 0 | 0 | 0 | RES_GEO | 0 | 0 | 0
CO2_ATM | 0 | 0 | 0 | CO2_ATM | 0 | 0 | 0
CO2_INDUSTRY | 0 | 0 | 0 | CO2_INDUSTRY | 0 | 0 | 0
CO2_CAPTURED | 0 | 0 | 0 | CO2_CAPTURED | 0 | 0 | 0
2040 cost_breakdown |  |  |  | 2050 cost_breakdown